## 型号列表
芯片型号
AiP8D0616 | AiP8F0010 | AiP8F3101 | AiP8F3501 | AiP9P351
AiP8M101G | AiP8F0011 | AiP8F3116 | AiP8F3505 | AiP9M161
AiP8M102G | AiP8F0012 | AiP8F3201 | AiP8F3506 | AiP9M251(L)
AiP8M103G | AiP8F0015 | AiP8F3207 | AiP8F3507 | AiP9M252(L)
AiP8M104G | AiP8F0016 | AiP8F3208 | AiP8F3508 | AiP9M253(L)
AiP8M104H | AiP8F0017 | AiP8F3213 | AiP8F3512 | AiP9E163
AiP8M106G | AiP8F0019 | AiP8F3213E | AiP8F3515 | AiP16F800
AiP8M1516 | AiP8F0020 | AiP8F3214 | AiP8F3516 | AiP51080
AiP8M168G | AiP8F0021 | AiP8F3214E | AiP8F3532
AiP8M203G | AiP8F0022 | AiP8F3215 | AiP8F3533
AiP8M3308 | AiP8F0023 | AiP8F3215E | AiP8F3534
AiP8P201A | AiP8F0024 | AiP8F3216 | AiP8F3535
AiP8P203A | AiP8F0028 | AiP8F3216E | AiP8F3537
| AiP8F0029 | AiP8F3217 | AiP8F3564
| AiP8F0037 | AiP8F3232 | AiP8F5008
| AiP8F0039 | AiP8F3264 | AiP8F5016
AiP8F0110
AiP8F0111
AiP8F1016
AiP8F1032
AiP8F1116
AiP8F2032
AiP8F2116

## PIN_1
目标芯片引脚 | 烧写座J4接口
P11 | SDA
P10 | SCK
VDD | VDD
GND | GND
上位机选择封装时，选择“ISP”。 R2=R3=0Ω, R4=510Ω, C43=100nF。 注意：上述电阻电容值为一般取值，实际取值与芯片烧录端口所接元器件有关。若按上述取值无法在板烧录，请联系供应商解决。

## AiP8F1016_1032_2032_0023
目标芯片引脚 | 烧写座J4接口
P00 | SDA
P01 | SCK
VDD | VDD
GND | GND
上位机选择封装时，选择“ISP”。 R2=R3=0Ω, R4=510Ω，C43= 100nF。 注意：上述电阻电容值为一般取值，实际取值与芯片烧录端口所接元器件有关。若按上述取值无法在板烧录，请联系供应商解决。

## AiP8F0010_0017_0022
目标芯片引脚 | 烧写座J4接口
P16 | SDA
P05 | SCK
VDD | VDD
GND | GND
上位机选择封装时，选择“ISP”。 R2=R3=0Ω, R4=510Ω, C43=100nF。 注意：上述电阻电容值为一般取值，实际取值与芯片烧录端口所接元器件有关。若按上述取值无法在板烧录，请联系供应商解决。

## AiP8M101G
目标芯片引脚 | 烧写座J4接口
P04 | VPP
P40 | SCK
P44 | SDA
VDD | VDD
GND | GND
上位机选择封装时，选择“ISP”。 R2=R3=0Ω, R4=510Ω,C42=C43=100nF。 注意：上述电阻电容值为一般取值，实际取值与芯片烧录端口所接元器件有关。若按上述取值无法在板烧录，请联系供应商解决。

## AiP8M102G
目标芯片引脚 | 烧写座J4接口
P03 | VPP
P07 | SCK
P06 | SDA
VDD | VDD
GND | GND
上位机选择封装时，选择“ISP”。 R2=R3=0Ω, R4=510Ω, C42=C43=100nF。 注意：上述电阻电容值为一般取值，实际取值与芯片烧录端口所接元器件有关。若按上述取值无法在板烧录，请联系供应商解决。

## AiP8M103G
目标芯片引脚 | 烧写座J4接口
P71/RESET | VPP
P51 | SCK
P50 | SDA
VDD | VDD
GND | GND
上位机选择封装时，选择“ISP”。 R2=R3=0Ω, R4=510Ω, C42=C43=100nF。 注意：上述电阻电容值为一般取值，实际取值与芯片烧录端口所接元器件有关。若按上述取值无法在板烧录，请联系供应商解决。

## AiP8M104G
目标芯片引脚 | 烧写座J4接口
PB0 | VPP
PA1 | SCK
PA0 | SDA
VDD | VDD
GND | GND
上位机选择封装时，选择“ISP”。 R2=R3=0Ω, R4=510Ω, C42=C43=100nF。 注意：上述电阻电容值为一般取值，实际取值与芯片烧录端口所接元器件有关。若按上述取值无法在板烧录，请联系供应商解决。

## AiP8M106G
目标芯片引脚 | 烧写座J4接口
PA2 | SCK
PA0 | SDA
PA5(可不接) | CTL1
VDD | VDD
GND | GND
上位机选择封装时，选择“ISP”。 R2=R3=0Ω, R4=510Ω, C43=100nF。 注意：上述电阻电容值为一般取值，实际取值与芯片烧录端口所接元器件有关。若按上述取值无法在板烧录，请联系供应商解决。

## AiP8D0616_8M1516
目标芯片引脚 | 烧写座J4接口
P02 | SCK
P11 | SDA
VDD | VDD
GND | GND
上位机选择封装时，选择“ISP”。 R2=R3=0Ω, R4=510Ω, C43=100nF。 注意：上述电阻电容值为一般取值，实际取值与芯片烧录端口所接元器件有关。若按上述取值无法在板烧录，请联系供应商解决。

## AiP8M168G
目标芯片引脚 | 烧写座J4接口
PA2 | SCK
PA0 | SDA
VDD | VDD
GND | GND
上位机选择封装时，选择“ISP”。 R2=R3=0Ω, R4=510Ω, C43=100nF。 注意：上述电阻电容值为一般取值，实际取值与芯片烧录端口所接元器件有关。若按上述取值无法在板烧录，请联系供应商解决。

## AiP8M104H
目标芯片引脚 | 烧写座J4接口
PB0 | VPP
PA5(可不接) | CTL1
PB5 | SCK
PB4 | SDA
VDD | VDD
GND | GND
上位机选择封装时，选择“ISP”。 R2=R3=R5=0Ω, R4=510Ω, C42=C43=100nF。 注意：上述电阻电容值为一般取值，实际取值与芯片烧录端口所接元器件有关。若按上述取值无法在板烧录，请联系供应商解决。

## AiP8M203G
目标芯片引脚 | 烧写座J4接口
PA7(VPP/RES) | VPP
PA5 | CTL1
PA2 | SCK
PA0 | SDA
VDD | VDD
GND | GND
上位机选择封装时，选择“ISP”。 R2=R3=R5=0Ω，R4=510Ω，C42=C43=100nF。 注意：上述电阻电容值为一般取值，实际取值与芯片烧录端口所接元器件有关。若按上述取值无法在板烧录，请联系供应商解决。

## AiP8M3308
目标芯片引脚 | 烧写座J4接口
P37 | VPP
P30 | SCK
P31 | SDA
VDD | VDD
GND | GND
上位机选择封装时，选择“ISP”。 R2=R3=0Ω, R4=510Ω, C42=C43=100nF。 注意：上述电阻电容值为一般取值，实际取值与芯片烧录端口所接元器件有关。若按上述取值无法在板烧录，请联系供应商解决。

## AiP8P201A
目标芯片引脚 | 烧写座J4接口
VDD | VDD
/RESET | VPP
GND | GND
P54 | CTL3
P55 | SCK
P56 | SDA
P60 | CTL1
P61 | CTL2
上位机选择封装时，选择“ISP”。 R2=R3=R5=R6=R7=0Ω, R4=510Ω, C42=C43=100nF。 注意：上述电阻电容值为一般取值，实际取值与芯片烧录端口所接元器件有关。若按上述取值无法在板烧录，请联系供应商解决。

## AiP8P203A
目标芯片引脚 | 烧写座J4接口
PA7(VPP/RES) | VPP
PA6 | CTL2
PA5 | CTL1
PA2 | SCK
PA0 | SDA
PA1 | CTL3
VDD | VDD
GND | GND
上位机选择封装时，选择“ISP”。 R2=R3=R5=R6=R7=0Ω，R4=510Ω，C42=C43=100nF。 注意：上述电阻电容值为一般取值，实际取值与芯片烧录端口所接元器件有关。若按上述取值无法在板烧录，请联系供应商解决。

## AiP8F0110_0111
目标芯片引脚 | 烧写座J4接口
P16 | SDA
P05 | SCK
VDD | VDD
GND | GND
上位机选择封装时，选择“ISP”。 R2=R3=0Ω, R4=510Ω，C43= 100nF。 注意：上述电阻电容值为一般取值，实际取值与芯片烧录端口所接元器件有关。若按上述取值无法在板烧录，请联系供应商解决。

## AiP8F2116
目标芯片引脚 | 烧写座J4接口
P07 | SDA
P06 | SCK
VDD | VDD
GND | GND
上位机选择封装时，选择“ISP”。 R2=R3=0Ω, R4=510Ω，C43= 100nF。 注意：上述电阻电容值为一般取值，实际取值与芯片烧录端口所接元器件有关。若按上述取值无法在板烧录，请联系供应商解决。

## AiP8F3116
目标芯片引脚 | 烧写座J4接口
P16 | SDA
P17 | SCK
VDD | VDD
GND | GND
上位机选择封装时，选择“ISP”。 R2=R3=0Ω, R4=510Ω，C43= 100nF。 注意：上述电阻电容值为一般取值，实际取值与芯片烧录端口所接元器件有关。若按上述取值无法在板烧录，请联系供应商解决。

## AiP9P351
目标芯片引脚 | 烧写座J4接口
PA1 | SCK
GND | GND
PA0 | SDA
VDD | VDD
VPP | VPP
上位机选择封装时，选择“ISP”。 R2=R3=0Ω, R4=510Ω，C42=C43=100nF。 注意：上述电阻电容值为一般取值，实际取值与芯片烧录端口所接元器件有关。若按上述取值无法在板烧录，请联系供应商解决。

## AiP9M161_9E163
目标芯片引脚 | 烧写座J4接口
PA1 | SCK
GND | GND
PA0 | SDA
VDD | VDD
VPP | VPP
上位机选择封装时，选择“ISP”。 R2=R3=0Ω, R4=510Ω，C42=C43=100nF。 注意：上述电阻电容值为一般取值，实际取值与芯片烧录端口所接元器件有关。若按上述取值无法在板烧录，请联系供应商解决。

## AiP9M251(L)
目标芯片引脚 | 烧写座J4接口
PA1 | SCK
VSS | GND
PA0 | SDA
VBAT | VDD
VPP | VPP
CX | CTL1
上位机选择封装时，选择“ISP”。 R2=R3=R5=0Ω, R4=510Ω，C42=C43=100nF。 注意：上述电阻电容值为一般取值，实际取值与芯片烧录端口所接元器件有关。若按上述取值无法在板烧录，请联系供应商解决。

## AiP9M252_253(L)
目标芯片引脚 | 烧写座J4接口
PA1 | SCK
VSS | GND
PA0 | SDA
VBAT | VDD
VPP | VPP
上位机选择封装时，选择“ISP”。 R2=R3=0Ω, R4=510Ω，C42=C43=100nF。 注意：上述电阻电容值为一般取值，实际取值与芯片烧录端口所接元器件有关。若按上述取值无法在板烧录，请联系供应商解决。

## AiP16F800
目标芯片引脚 | 烧写座J4接口
RESET | SCK
TOOL0 | SDA
VDD | VDD
GND | GND
上位机选择封装时，选择“ISP”。 R2=R3=0Ω, R4=510Ω，C43= 100nF。 注意：上述电阻电容值为一般取值，实际取值与芯片烧录端口所接元器件有关。若按上述取值无法在板烧录，请联系供应商解决。

## AiP51080
目标芯片引脚 | 烧写座J4接口
PA3 | SCK
GND | GND
PA1 | SDA
VDD | VDD
PA0 | VPP
PA2 | CTL1
PWM1 | CTL2
上位机选择封装时，选择“ISP”。 R2=0Ω, R3=R5=47Ω，R4=510Ω，C42=C43=100nF。 注意：上述电阻电容值为一般取值，实际取值与芯片烧录端口所接元器件有关。若按上述取值无法在板烧录，请联系供应商解决。